## nixie
Comment | Description | Designator | Footprint | LibRef | Quantity
Res Semi | Semiconductor Resistor | R14,R15,R16,R17,R19,R20,R21,R22 | R0603 | 1.9K | 8
ИН-14 |  | N1, N2, N3, N4, N5, N6 | IN14 | ИН-14 | 6
Res Semi | Semiconductor Resistor | R1, R2, R3, R4, R5, R6 | R0603 | 20k | 6
Cap Semi | Capacitor (Semiconductor SIM Model) | C2, C3 | C0603 | 100nF, 104 | 2
Res Semi | Semiconductor Resistor | R8,R9 | R0603 | 5.1K | 2
Res Semi | Semiconductor Resistor | R10,R12 | R0603 | 4.7K | 2
TLP290-4 |  | U3, U4 | SO16 | TLP290-4 | 2
NCH8200HV |  | B | NCH8200HV | NCH8200HV | 1
CR1220 holder |  | BT1 | BAT1220 | BATTERY | 1
Cap | Capacitor | C1 | C0603 | 100pF | 1
Cap | Capacitor | C4 | C0603 | 100nF | 1
ZM75 | Schottky Rectifier | D1 | LL-34 | ZMM75/LL-34 | 1
L0 |  | L1 | 0805 | 1uH 1A | 1
PMOS-AO6401A |  | M1 | SOT95P250X110-6N | AO6401A | 1
Rasp GPIO | Header, 20-Pin, Dual row | P1 | HDR2.54-LI-2x20P | Header 20X2 | 1
Header 6 | Header, 6-Pin | P2 | HDR2.54-LI-6P | Header 6 | 1
Res Semi | Semiconductor Resistor | R7 | R0603 | 240K | 1
Res Semi | Semiconductor Resistor | R11 | R0603 | 10K | 1
Res Semi | Semiconductor Resistor | R13,R18 | R0603 | 150 | 1
XKB8080-Z |  | S1 | SW_PVA2EEH21.7NV2 | XKB8080-Z | 1
HV57708 |  | U1 | HV57708PG | HV57708 | 1
DS3231 |  | U2 | SOP16_75MM | DS3231 | 1
SHT31 |  | U5 | SHT3x-x-P | SHT31 | 1
USB3-TypeC-6p |  | USB1 | USB-TYPE-C-SMD6 | USB3-TypeC-6p | 1